## Sheet1
a = percepatan |  | t = waktu
s = perpindahan |  | v = kecepatan
x=h=s
1 |  |  |  |  | 3 | [5 empty] | 4 |  |  | 5 |  |  | 6 |  |  | 7 |  |  |  |  | 8
a=(v1-v0)/t |  |  |  |  | h | 60 | cm | 0.6 | m |  | h | 4 | m | h1 | 50 | m | sudut | 37 | degree | m1 | 45 | g | 0.045 | kg | v1 | 3 | m/s
v0 | 6 | m/s |  |  | g | -10 | m/s^2 |  |  |  | h0 | 0 | m | v0 | 10 | m/s | v0 | 20 | m/s | v2 | 4.5 | m/s |  |  | v2 | -3 | m/s
v1 | 12 | m/s |  |  | v | 0 | m/s^2 |  |  |  | t | 2 | s | h0 | 0 | m | sin(37) = | 3/5 | 0.6 | v1 | 0 | m/s |  |  | m1 = m2
t | 6 | s |  |  | A) | [5 empty] | g | -10 | m/s^2 | t | ?? |  | g | -10 | m/s^2 | t | 5 | ms | 0.005 | s | v1' | ??
[5 empty] | v^2 = v0^2+2g*h | [5 empty] | v0 | ?? |  | v | ?? |  | cos(37) = | 4/5 | 0.8 | A) |  |  |  |  | v2' | ??
a = | 1 | m/s^2 |  |  | v0^2 = -2g*h | [8 empty] | g | -10 | m/s^2 | A) |  |  | impulse = delta P |  |  |  |  | e | 0.4
[5 empty] | v0 = sqrt(-2*g*h) | [5 empty] | h=h0+v0*t+((a*t^2)/2) | [5 empty] | tdmax = -((2*v0y)/a) |  |  | p = m*v |  |  |  |  | v1-v2 = | 6
2 | [10 empty] | v0=(h-h0-((a*t^2)/2))/t |  |  | A) |  |  | v0y = v0sin(tetha) |  |  | p1 = | 0 | kgm/s^2
s=v0*t+0.5*a*t^2 |  |  |  |  | v0 = | 3.4641 | m/s | [6 empty] | v=v0+at | [5 empty] | p2 = | 0.2025 | kgm/s^2 |  |  | m1v1+m2v2 = m1v1'+m2v2'
a=(v1-v0)/t | [10 empty] | v0 = | 12 | m/s | t=(v-v0)/a | [5 empty] | impulse=p2-p1 |  |  |  |  | v1+v2=v1'+v2'
v0 | 96 | km/jam | 26.67 | m/s | B) | [8 empty] | t = | 2.3166 | s | v0y = | 12 | m/s | impulse = | 0.2025 | kgm/s^2 |  |  | v1'=v2'
v1 | 0 | m/s |  |  | v=v0+at | [11 empty] | tdmax = | 2.4 | s | [5 empty] | v2' = | -2.4 | +v2'
t | 3 | s |  |  | t=(v-v0)/a | [8 empty] | B) | [5 empty] | B) |  |  |  |  | v2' = | -1.2 | m/s
[5 empty] | t = | 0.34641 | s | [6 empty] | v^2=v0^2+2ax |  |  | B) |  |  | impulse = delta P
a = | -8.89 | m/s^2 | [11 empty] | v=sqrt(v0^2+2ax) |  |  | v0x = v0cos(theta) |  |  | F*t = p2-p1 |  |  |  |  | e=-(v1'-v2')/(v1-v2)
s = | 40.005 | m | [11 empty] | v = | 33.1662 | m/s | v0x = | 16 | m/s | F = (p2-p1)/t |  |  |  |  | v1'=(-e(v1-v2))+v2'
[17 empty] | v = s/t |  |  | F = | 40.5 | N |  |  | v1' = | -2.4 | +v2'
s = v*t
[17 empty] | s = | 38.4 | m
C)
s = v0*t+0.5*a*t^2
[17 empty] | s = | 7 | m